## 生物素定量计算表格
请在绿格中填入相应的检测数值
蓝格为自动生成的结果
样品名称 | A500 H/S | A500 H/S/B | ε (M-1cm-1) | L (cm) | Protein concentration (mg/ml) | Mw (Da) | Dilution factor | Biotin (mM) / Protein (mM)
Example | 0.8693 | 0.6227 | 34500 | 0.5 | 2.6 | 66430 | 1 | 3.6525
|  |  | 34500 | 0.5 |  |  |  | #DIV/0!
|  |  | 34500 | 0.5 |  |  |  | #DIV/0!
|  |  | 34500 | 0.5 |  |  |  | #DIV/0!
|  |  | 34500 | 0.5 |  |  |  | #DIV/0!
|  |  | 34500 | 0.5 |  |  |  | #DIV/0!
|  |  | 34500 | 0.5 |  |  |  | #DIV/0!
|  |  | 34500 | 0.5 |  |  |  | #DIV/0!
|  |  | 34500 | 0.5 |  |  |  | #DIV/0!
|  |  | 34500 | 0.5 |  |  |  | #DIV/0!
|  |  | 34500 | 0.5 |  |  |  | #DIV/0!
|  |  | 34500 | 0.5 |  |  |  | #DIV/0!
|  |  | 34500 | 0.5 |  |  |  | #DIV/0!
|  |  | 34500 | 0.5 |  |  |  | #DIV/0!
|  |  | 34500 | 0.5 |  |  |  | #DIV/0!
注1：A500 H/S为HABA/Streptavidin复合物在500nm吸光度的读值
注2：A500 H/S/B为HABA/Streptavidin/Biotin标记的抗体或蛋白样品混合物在500nm吸光度的读值
注3：Dilution factor指因初始时生物素标记的抗体或蛋白浓度过高导致A500 H/S/B<0.25，而额外对生物素标记的抗体或蛋白进行稀释的倍数